## Sheet1
Parameter | Case 1 | Case 2 | Case 3 | Case 4 | Case 5
total_spacecraft_power | 200 | 500 | 750 | 1000 | 900
transmitter_power_spacecraft | 50 | 200 | 73.9 | 200 | 100
transmitter_power_ground | 400 | 400 | 1000 | 1000 | 1000
loss_factor_transmitter | 0.8 | 0.8 | 0.8 | 0.8 | 0.8
loss_factor_receiver | 0.7 | 0.7 | 0.7 | 0.7 | 0.7
downlink_frequency | 2.2 | 2.2 | 8.4 | 8.4 | 32
turnaround_ratio | 0.92083 | 0.92083 | 0.85114 | 0.85114 | 0.27
antenna_diameter_spacecraft | 0.2 | 4.2 | 2 | 1 | 4
antenna_diameter_ground | 0.5 | 5 | 70 | 35 | 70
orbit_altitude | 500000 | 100000 | 800000 | 500000 | 2000000
elongation_angle | 0 | 0 | 20 | 10 | 10
pointing_offset_angle | 0.1 | 0.1 | 0.1 | 0.05 | 0.1
uplink_data_rate | 100000000 | 10000000 | 1000000 | 100000 | 100000
payload_swath_width | 20 | 45 | 5 | 10 | 5
payload_pixel_size | 0.1 | 0.1 | 0.05 | 0.3 | 0.2
payload_bits_per_pixel | 8 | 8 | 8 | 8 | 8
payload_duty_cycle | 0.6 | 0.8 | 0.15 | 0.4 | 0.15
payload_downlink_time | 3 | 4 | 12 | 18 | 24
required_ber | 1e-06 | 1e-06 | 1e-06 | 1e-06 | 1e-06